## CZ
Sestava: |  | 1111077 |  |  |  | JULI Motorenwerk s.r.o.
|  | Motor s brzdou |  |  |  | Kusovník platný k: 8.1.2020
Post. | Kód akt. | Typ | Číslo součásti | Ver. | Úroveň | Název Součásti | Popis současti | Mn | MJ | Platné od | Platné do | Č. konstr. změny | Zákaznické číslo součásti
| AKT | VYR | 1111077 | a | 0 | Motor s brzdou | dle výkresu | [5 empty] | 51376542 | 204
1 | AKT | VYR | 1011381 | a | _1 | Motor pojezdu | dle výkresu | 1 | KS |  |  |  | 51372760 | 204
1 | AKT | VYR | 2001599 |  | __2 | Rotor | Dle výkresu | 1 | KS |  |  |  |  | 204
1 | AKT | NAK | 3003572 | - | ___3 | Hrídel | Dle výkresu | 1 | KS |  |  |  |  | 204
1 | AKT | NAK | 30230217 | - | ___3 | Rotorový svazek IEC132/4 L150 M600 | Dle výkresu | 1 | KS |  |  |  | RA125Q5150A6SS0 | 204
1 | AKT | VYR | 2002678 | a | __2 | Stator | Dle výkresu | 1 | KS |  |  |  |  | 204
1 | AKT | VYR | 2013319 |  | ___3 | Statorový svazek navinutý | Dle výkresu | 1 | KS |  |  |  |  | 204
1 | AKT | SUR | 2503017 | 2 | ____4 | Vodic kruhový 0.71 Grd.1 | IEC 317-13 Grd.1 | 6 | KG |  |  |  |  | 204
1 | AKT | NAK | 3022010 | d | ____4 | Statorový svazek IEC132/4 L150 M600 | Dle výkresu | 1 | KS |  |  |  | SA200B9S150S0, 016380 | 204
1 | AKT | VYR | 35040063 |  | ____4 | Spojka vodicu | dle výkresu | 3 | KS |  |  |  |  | 204
1 | AKT | NAK | 3007124 | a | _____5 | Pouzdro | Dle výkresu | 1 | KS |  |  |  |  | 204
1 | AKT | NAK | 3503018 | - | _____5 | Kabelové oko | DIN 46234 8-35 | 1 | KS |  |  |  | J3503018, 7912506071 | 204
1 | AKT | NAK | 9002012 | - | _____5 | Pájka tvrdá | Dle výkresu | 1 | KS |  |  |  |  | 204
1 | AKT | VYR | 4001343 |  | ____4 | Izolace, pás 0,37x12 | 0.37x12 Trivoltherm | 5.91 | M |  |  |  |  | 204
1 | AKT | SUR | 4001284 |  | _____5 | Izolace Trivoltherm N HT-XS | Trivoltherm N HT-XS 0,37 x 900 mm | 0.005 | KG |  |  |  |  | 204
1 | PT | REF | 95030019 |  | ______6 | Trivolterm N50 specifikace | dle výkresu | 1 | KS |  |  |  |  | 204
1 | PT | REF | 95030020 |  | ______6 | Trivolterm N50 HT-XS specifikace | dle výkresu | 1 | KS |  |  |  |  | 204
1 | PT | REF | 95030021 |  | ______6 | Dyterm N2D specifikace | dle výkresu | 1 | KS |  |  |  |  | 204
1 | AKT | VYR | 4001373 |  | ____4 | Izolace, pás 0,3x165 | 0,30x165 Trivoltherm | 1.322 | M |  |  |  |  | 204
1 | AKT | SUR | 4001283 |  | _____5 | Izolace Dyterm N2D190 0,31 x 900 mm | Dle výkresu | 0.061 | KG | 19.09.2008 |  | 08-143Z |  | 204
1 | PT | REF | 95030019 |  | ______6 | Trivolterm N50 specifikace | dle výkresu | 1 | KS |  |  |  |  | 204
1 | PT | REF | 95030021 |  | ______6 | Dyterm N2D specifikace | dle výkresu | 1 | KS |  |  |  |  | 204
1 | AKT | NAK | 4004024 | - | ____4 | Šnura obšívací 2x3 | Polyester-Filament, 1100/2x3, Typ710 | 20 | M |  |  |  |  | 204
1 | AKT | VYR | 4006219 |  | ____4 | Trubicka izolacní, D12x155 |  | 3 | KS |  |  |  |  | 204
1 | AKT | NAK | 4014010 | - | _____5 | Izolacní trubicka "F" 12 | GS-PUR 12,0 mm prírodní 001120 | 0.155 | M | 06.09.2011 |  | 11-184Z | 277705 | 204
1 | AKT | NAK | 30020487 | a | ___3 | Kostra | Dle výkresu | 1 | KS |  |  |  |  | 204
1 | AKT | NAK | 5037003 | - | ___3 | Kolík válcový, kalený | ISO 8734 6x26 | 1 | KS |  |  |  |  | 204
1 | AKT | NAK | 30260236 | a | __2 | Štít ložiskový | dle výkresu | 1 | KS |  |  |  |  | 204
1 | AKT | REF | 99210070 | a | ___3 | Štít ložiskový, odlitek | dle výkresu | 1 | KS |  |  |  |  | 204
1 | AKT | NAK | 35010277 | d | __2 | Kabelový svazek, typ PT1000 | Dle výkresu | 1 | KS | 19.07.2006 |  | 06-096Z | 7917415862, PT1000 | 204
1 | NEAKT | REF | 45030026 |  | ___3 | Teplotní cidlo PT1000 | tol. trída teplomeru B dle EN 60751 | 1 | KS |  |  |  |  | 204
1 | AKT | VYR | 4010102 |  | __2 | Svorkovnice s tesnením | Dle výkresu | 1 | KS |  |  |  | 0009314114, 51406396 | 204
1 | AKT | NAK | 4010084 | - | ___3 | Svorkovnice | Dle výkresu | 1 | KS |  |  |  |  | 204
1 | AKT | VYR | 5051040 |  | ___3 | Díly svorkovnice | Dle výkresu | 1 | KS |  |  |  |  | 204
1 | AKT | NAK | 5051013 | - | ____4 | Díly svorkovnice | Dle výkresu | 1 | KS |  |  |  | 172434, 0009619185 | 204
1 | AKT | NAK | 4501055 | - | __2 | Cidlo otácek 13673B1A | SDN16.FN11.SVW | 1 | KS |  |  |  | 51267083 | 204
1 | AKT | REF | 9511003 |  | ___3 | Technický datový list | Dle výkresu | 1 | KS |  |  |  |  | 204
1 | AKT | NAK | 4502036 | d | __2 | Kotouc cidla | Dle výkresu | 1 | KS |  |  |  | 171397, 51332712, 3003575515 | 204
1 | AKT | REF | 9923005 |  | ___3 | Ozubené kolo, polotovar 11373 | Dle výkresu | 1 | KS |  |  |  |  | 204
1 | AKT | NAK | 5001060 | - | __2 | Šroub s válcovou hlavou | ISO 4762 M8x35 8.8 A2A | 4 | KS |  |  |  | 24202040 | 204
1 | AKT | NAK | 5003009 | - | __2 | Matice šestihranná | ISO 4032 M8 - 8 A2E | 4 | KS |  |  |  | 9852655 | 204
1 | AKT | NAK | 5004010 | - | __2 | Kroužek pojistný | DIN 471 30x2 FST | 1 | KS |  |  |  |  | 204
1 | AKT | NAK | 5004026 | - | __2 | Kroužek pojistný | DIN 472 62x2 FST | 1 | KS |  |  |  | 003145, J5004026, 9456622576, 0029071121, 95320520 | 204
1 | AKT | NAK | 5004036 | - | __2 | Kroužek pojistný | DIN 471 16x1 FST | 3 | KS |  |  |  | J5004036, 26200310, 9852653 | 204
1 | AKT | NAK | 5005020 | - | __2 | O-kroužek | 12×2 NBR 70 | 3 | KS |  |  |  | J5005020, 52010568, 9852652 | 204
1 | AKT | NAK | 5015038 | - | __2 | Šroub s cockovou hlavou, torx | DIN 7500-C-P M8x20 Torx | 4 | KS |  |  |  |  | 204
1 | AKT | NAK | 50170051 | - | __2 | Podložka distancní | DIN 988 8x14x1 | 4 | KS | 22.10.2019 |  | 19Z073-03 |  | 204
1 | AKT | NAK | 5021033 | b | __2 | Ložisko kulickové | DIN625 6206-2RS2/C3WT | 1 | KS |  |  |  | 939821, 50470552, 9503083698, J5021033, 8459007(939821) | 204
1 | AKT | NAK | 5022010 | - | __2 | Podložka pružná | DIN 128 A 8 FST A2E | 4 | KS |  |  |  | J5022010, 9857696, 25601410 | 204
1 | AKT | NAK | 5036002 | - | __2 | Šroub závrtný | ISO 4029 M12x12 A2A | 1 | KS | 13.08.2008 |  | 08-099Z |  | 204
1 | AKT | NAK | 50600003 | - | __2 | Šroub s cockovou hlavou Torx | DIN 7500-PE M6x16 A2E | 1 | KS |  |  |  |  | 204
1 | AKT | NAK | 5505009 | - | __2 | Svazkovací páska 3,6x200 mm cerná | obj.c. 000 008 0100 H | 2 | KS | 20.09.2006 |  | 06-096Z |  | 204
1 | AKT | BT | 5519599 |  | __2 | Štítek W-V-U | Dle výkresu | 1 | KS |  |  |  | 172580 | 204
1 | AKT | NAK | 5519001 | g | ___3 | Typový štítek | 3M 7871 bílý | 0.5 | KS |  |  |  |  | 204
1 | AKT | BT | 5619314 |  | __2 | Typový štítek, (1011381) | Dle výkresu | 1 | KS |  |  |  |  | 204
1 | AKT | NAK | 5519001 | g | ___3 | Typový štítek | 3M 7871 bílý | 1 | KS |  |  |  |  | 204
1 | AKT | NAK | 9001001 | - | __2 | Tmel vyvažovací | PX 182-17-01 | 0.015 | KG |  |  |  | PX182-17-01 | 204
1 | AKT | NAK | 5004025 | - | _1 | Kroužek pojistný | DIN 471 30x1,5 FST, b= max 3,5 mm | 2 | KS |  |  |  | 499760, 003001, J5004025, 9852452 | 204
1 | AKT | BT | 5619327 |  | _1 | Typový štítek, (1111077) | Dle výkresu | 1 | KS |  |  |  |  | 204
1 | AKT | NAK | 5519001 | g | __2 | Typový štítek | 3M 7871 bílý | 1 | KS |  |  |  |  | 204
1 | AKT | NAK | 8002076 | a | _1 | Brzda | dle výkresu | 1 | KS |  |  |  | 51286839 | 204

## EN
Assembly: |  | 1111077 |  |  |  | JULI Motorenwerk s.r.o.
|  | Traction motor with brake |  |  |  | Bill of material valid to: 8.1.2020
Rou. | Class | Type | Item number | Ver. | Level | Item name | Item description | Quan. | Unit | Valid from | Valid to | Eng. change | Customer number
| ACT | MADE | 1111077 | a | 0 | Traction motor with brake | according to drawing | [5 empty] | 51376542 | 204
1 | ACT | MADE | 1011381 | a | _1 | Traction motor | according to drawing | 1 | KS |  |  |  | 51372760 | 204
1 | ACT | MADE | 2001599 |  | __2 | Rotor | According to drawing | 1 | KS |  |  |  |  | 204
1 | ACT | PUR | 3003572 | - | ___3 | Shaft | According to drawing | 1 | KS |  |  |  |  | 204
1 | ACT | PUR | 30230217 | - | ___3 | Rotor stack IEC132/4 L150 M600 | According to drawing | 1 | KS |  |  |  | RA125Q5150A6SS0 | 204
1 | ACT | MADE | 2002678 | a | __2 | Stator | According to drawing | 1 | KS |  |  |  |  | 204
1 | ACT | MADE | 2013319 |  | ___3 | Wound stator stack | According to drawing | 1 | KS |  |  |  |  | 204
1 | ACT | COMM | 2503017 | 2 | ____4 | Round wire 0.71 Grd.1 | IEC 317-13 GRD.1 | 6 | KG |  |  |  |  | 204
1 | ACT | PUR | 3022010 | d | ____4 | Stator stack IEC132/4 L150 M600 | According to drawing | 1 | KS |  |  |  | SA200B9S150S0, 016380 | 204
1 | ACT | MADE | 35040063 |  | ____4 | Splice | according to drawing | 3 | KS |  |  |  |  | 204
1 | ACT | PUR | 3007124 | a | _____5 | Bushing | According to drawing | 1 | KS |  |  |  |  | 204
1 | ACT | PUR | 3503018 | - | _____5 | Terminal lug | DIN 46234 8-35 | 1 | KS |  |  |  | J3503018, 7912506071 | 204
1 | ACT | PUR | 9002012 | - | _____5 | Solder | According to drawing | 1 | KS |  |  |  |  | 204
1 | ACT | MADE | 4001343 |  | ____4 | Insulation 0,37x12 | 0,37×12 Trivoltherm | 5.91 | M |  |  |  |  | 204
1 | ACT | COMM | 4001284 |  | _____5 | Insulation Trivoltherm N50 | Trivoltherm N HT-XS 0,37 x 900 mm | 0.005 | KG |  |  |  |  | 204
1 | PT | REF | 95030019 |  | ______6 | Trivolterm N50 specification | according to drawing | 1 | KS |  |  |  |  | 204
1 | PT | REF | 95030020 |  | ______6 | Trivolterm N50 HT-XS specification | according to drawing | 1 | KS |  |  |  |  | 204
1 | PT | REF | 95030021 |  | ______6 | Dyterm N2D specification | according to drawing | 1 | KS |  |  |  |  | 204
1 | ACT | MADE | 4001373 |  | ____4 | Insulation 0,3x165 | 0,30x165 Trivoltherm | 1.322 | M |  |  |  |  | 204
1 | ACT | COMM | 4001283 |  | _____5 | Insulation Trivoltherm N50 | According to drawing | 0.061 | KG | 19.09.2008 |  | 08-143Z |  | 204
1 | PT | REF | 95030019 |  | ______6 | Trivolterm N50 specification | according to drawing | 1 | KS |  |  |  |  | 204
1 | PT | REF | 95030021 |  | ______6 | Dyterm N2D specification | according to drawing | 1 | KS |  |  |  |  | 204
1 | ACT | PUR | 4004024 | - | ____4 | Cord 2x3 | Polyester-Filament, 1100/2x3,Type710 | 20 | M |  |  |  |  | 204
1 | ACT | MADE | 4006219 |  | ____4 | Insulating tube, D12x155 |  | 3 | KS |  |  |  |  | 204
1 | ACT | PUR | 4014010 | - | _____5 | Insulating sleeves "F 12 | GS-PUR 12,0 mm natural 001120 | 0.155 | M | 06.09.2011 |  | 11-184Z | 277705 | 204
1 | ACT | PUR | 30020487 | a | ___3 | Frame | According to drawing | 1 | KS |  |  |  |  | 204
1 | ACT | PUR | 5037003 | - | ___3 | Dowel pin | ISO 8734 6x26 | 1 | KS |  |  |  |  | 204
1 | ACT | PUR | 30260236 | a | __2 | End-shield | according to drawing | 1 | KS |  |  |  |  | 204
1 | ACT | REF | 99210070 | a | ___3 | End-shield, casting | according to drawing | 1 | KS |  |  |  |  | 204
1 | ACT | PUR | 35010277 | d | __2 | Wire harness, Type PT1000 | According to drawing | 1 | KS | 19.07.2006 |  | 06-096Z | 7917415862, PT1000 | 204
1 | INACT | REF | 45030026 |  | ___3 | Temperature sensor PT1000 | tol. class of thermometer B/EN 60751 | 1 | KS |  |  |  |  | 204
1 | ACT | MADE | 4010102 |  | __2 | Terminal plate | According to drawing | 1 | KS |  |  |  | 0009314114, 51406396 | 204
1 | ACT | PUR | 4010084 | - | ___3 | Terminal plate | According to drawing | 1 | KS |  |  |  |  | 204
1 | ACT | MADE | 5051040 |  | ___3 | Terminal plate seal | According to drawing | 1 | KS |  |  |  |  | 204
1 | ACT | PUR | 5051013 | - | ____4 | Terminal plate parts | According to drawing | 1 | KS |  |  |  | 172434, 0009619185 | 204
1 | ACT | PUR | 4501055 | - | __2 | Speed sensor 13673B1A | SDN16.FN11.SVW | 1 | KS |  |  |  | 51267083 | 204
1 | ACT | REF | 9511003 |  | ___3 | Technical data sheet | According to drawing | 1 | KS |  |  |  |  | 204
1 | ACT | PUR | 4502036 | d | __2 | Pulse wheel | According to drawing | 1 | KS |  |  |  | 171397, 51332712, 3003575515 | 204
1 | ACT | REF | 9923005 |  | ___3 | Tooth gear, raw part 11373 | According to drawing | 1 | KS |  |  |  |  | 204
1 | ACT | PUR | 5001060 | - | __2 | Socket head cap screw | ISO 4762 M8x35 8.8 A2A | 4 | KS |  |  |  | 24202040 | 204
1 | ACT | PUR | 5003009 | - | __2 | Hexagon nut | ISO 4032 M8 - 8 A2E | 4 | KS |  |  |  | 9852655 | 204
1 | ACT | PUR | 5004010 | - | __2 | Retaining ring | DIN 471 30x2 FST | 1 | KS |  |  |  |  | 204
1 | ACT | PUR | 5004026 | - | __2 | Retaining ring | DIN 472 62x2 FST | 1 | KS |  |  |  | 003145, J5004026, 9456622576, 0029071121, 95320520 | 204
1 | ACT | PUR | 5004036 | - | __2 | Retaining ring | DIN 471 16x1 FST | 3 | KS |  |  |  | J5004036, 26200310, 9852653 | 204
1 | ACT | PUR | 5005020 | - | __2 | O-ring | 12×2 NBR 70 | 3 | KS |  |  |  | J5005020, 52010568, 9852652 | 204
1 | ACT | PUR | 5015038 | - | __2 | Raised head screw, torx | DIN 7500-C-P M8x20 Torx | 4 | KS |  |  |  |  | 204
1 | ACT | PUR | 50170051 | - | __2 | Shim washer | DIN 988 8x14x1 | 4 | KS | 22.10.2019 |  | 19Z073-03 |  | 204
1 | ACT | PUR | 5021033 | b | __2 | Ball bearing | DIN625 6206-2RS2/C3WT | 1 | KS |  |  |  | 939821, 50470552, 9503083698, J5021033, 8459007(939821) | 204
1 | ACT | PUR | 5022010 | - | __2 | Spring lock washer | DIN 128 A 8 FST A2E | 4 | KS |  |  |  | J5022010, 9857696, 25601410 | 204
1 | ACT | PUR | 5036002 | - | __2 | Self-drilling screw | ISO 4029 M12x12 A2A | 1 | KS | 13.08.2008 |  | 08-099Z |  | 204
1 | ACT | PUR | 50600003 | - | __2 | Raised head screw Torx | DIN 7500-PE M6x16 A2E | 1 | KS |  |  |  |  | 204
1 | ACT | PUR | 5505009 | - | __2 | Cable tie | Order-No. 000 008 0100 H | 2 | KS | 20.09.2006 |  | 06-096Z |  | 204
1 | ACT | BT | 5519599 |  | __2 | Plate W-V-U | According to drawing | 1 | KS |  |  |  | 172580 | 204
1 | ACT | PUR | 5519001 | g | ___3 | Rating plate | 3M 7815 white | 0.5 | KS |  |  |  |  | 204
1 | ACT | BT | 5619314 |  | __2 | Rating plate | According to drawing | 1 | KS |  |  |  |  | 204
1 | ACT | PUR | 5519001 | g | ___3 | Rating plate | 3M 7815 white | 1 | KS |  |  |  |  | 204
1 | ACT | PUR | 9001001 | - | __2 | Epoxy composite balancing kit | PX 182-17-01 | 0.015 | KG |  |  |  | PX182-17-01 | 204
1 | ACT | PUR | 5004025 | - | _1 | Retaining ring | DIN 471 30x1,5 FST, b= max 3,5 mm | 2 | KS |  |  |  | 499760, 003001, J5004025, 9852452 | 204
1 | ACT | BT | 5619327 |  | _1 | Rating plate | According to drawing | 1 | KS |  |  |  |  | 204
1 | ACT | PUR | 5519001 | g | __2 | Rating plate | 3M 7815 white | 1 | KS |  |  |  |  | 204
1 | ACT | PUR | 8002076 | a | _1 | Brake | according to drawing | 1 | KS |  |  |  | 51286839 | 204

## DE
Baugruppe: |  | 1111077 |  |  |  | JULI Motorenwerk s.r.o.
|  | Fahrmotor mit Bremse |  |  |  | Stückliste gültig zu: 8.1.2020
Arb. -plan | Teile akt. | Teile -art. | JULI Nr. | Ver. | Ebene | Teilebezeichnung | Beschreibung | Menge | ME | Gültig ab | Gültig bis | Änd. Nummer | Kunden- Sachnummer
| AKT | FERT | 1111077 | a | 0 | Fahrmotor mit Bremse | nach Zeichnung | [5 empty] | 51376542 | 204
1 | AKT | FERT | 1011381 | a | _1 | Fahrmotor | nach Zeichnung | 1 | KS |  |  |  | 51372760 | 204
1 | AKT | FERT | 2001599 |  | __2 | Läufer | Nach Zeichnung | 1 | KS |  |  |  |  | 204
1 | AKT | EINK | 3003572 | - | ___3 | Welle | Nach Zeichnung | 1 | KS |  |  |  |  | 204
1 | AKT | EINK | 30230217 | - | ___3 | Läuferpaket IEC132/4 L150 M600 | Nach Zeichnung | 1 | KS |  |  |  | RA125Q5150A6SS0 | 204
1 | AKT | FERT | 2002678 | a | __2 | Ständer | Nach Zeichnung | 1 | KS |  |  |  |  | 204
1 | AKT | FERT | 2013319 |  | ___3 | Ständerpaket, gewickelt | Nach Zeichnung | 1 | KS |  |  |  |  | 204
1 | AKT | SUR | 2503017 | 2 | ____4 | Runddraht 0.71 Grd.1 | IEC 317-13 Grd.1 | 6 | KG |  |  |  |  | 204
1 | AKT | EINK | 3022010 | d | ____4 | Ständerpaket IEC132/4 L150 M600 | Nach Zeichnung | 1 | KS |  |  |  | SA200B9S150S0, 016380 | 204
1 | AKT | FERT | 35040063 |  | ____4 | Leitungsverbinder | nach Zeichnung | 3 | KS |  |  |  |  | 204
1 | AKT | EINK | 3007124 | a | _____5 | Buchse | Nach Zeichnung | 1 | KS |  |  |  |  | 204
1 | AKT | EINK | 3503018 | - | _____5 | Kabelschuh | DIN 46234 8-35 | 1 | KS |  |  |  | J3503018, 7912506071 | 204
1 | AKT | EINK | 9002012 | - | _____5 | Lote | Nach Zeichnung | 1 | KS |  |  |  |  | 204
1 | AKT | FERT | 4001343 |  | ____4 | Isolation 0,37x12 | 0,37×12 Trivoltherm | 5.91 | M |  |  |  |  | 204
1 | AKT | SUR | 4001284 |  | _____5 | IsolationTRIVOLTHERM N50-XS 0,37×900 | Trivoltherm N HT-XS 0,37 x 900 mm | 0.005 | KG |  |  |  |  | 204
1 | PT | REF | 95030019 |  | ______6 | Trivolterm N50 Spezifikation | nach Zeichnung | 1 | KS |  |  |  |  | 204
1 | PT | REF | 95030020 |  | ______6 | Trivolterm N50 HT-XS Spezifikation | nach Zeichnung | 1 | KS |  |  |  |  | 204
1 | PT | REF | 95030021 |  | ______6 | Dyterm N2D Spezifikation | nach Zeichnung | 1 | KS |  |  |  |  | 204
1 | AKT | FERT | 4001373 |  | ____4 | Isolation 0,3x165 | 0,30x165 Trivoltherm | 1.322 | M |  |  |  |  | 204
1 | AKT | SUR | 4001283 |  | _____5 | Isolation TRIVOLTHERM N050 0,31×900 | Nach Zeichnung | 0.061 | KG | 19.09.2008 |  | 08-143Z |  | 204
1 | PT | REF | 95030019 |  | ______6 | Trivolterm N50 Spezifikation | nach Zeichnung | 1 | KS |  |  |  |  | 204
1 | PT | REF | 95030021 |  | ______6 | Dyterm N2D Spezifikation | nach Zeichnung | 1 | KS |  |  |  |  | 204
1 | AKT | EINK | 4004024 | - | ____4 | Schnur 2x3 | Polyester-Filament, 1100/2x3, Typ710 | 20 | M |  |  |  |  | 204
1 | AKT | FERT | 4006219 |  | ____4 | Isolierschlauch, D12x155 |  | 3 | KS |  |  |  |  | 204
1 | AKT | EINK | 4014010 | - | _____5 | Isolierschlauch "F" 12 | GS-PUR 12,0 mm natur 001120 | 0.155 | M | 06.09.2011 |  | 11-184Z | 277705 | 204
1 | AKT | EINK | 30020487 | a | ___3 | Gehäuse | Nach Zeichnung | 1 | KS |  |  |  |  | 204
1 | AKT | EINK | 5037003 | - | ___3 | Stift | ISO 8734 6x26 | 1 | KS |  |  |  |  | 204
1 | AKT | EINK | 30260236 | a | __2 | Lagerschild | nach Zeichnung | 1 | KS |  |  |  |  | 204
1 | AKT | REF | 99210070 | a | ___3 | Lagerschild, Roh | nach Zeichnung | 1 | KS |  |  |  |  | 204
1 | AKT | EINK | 35010277 | d | __2 | Kabelsatz, Typ PT1000 | Nach Zeichnung | 1 | KS | 19.07.2006 |  | 06-096Z | 7917415862, PT1000 | 204
1 | INAKT | REF | 45030026 |  | ___3 | Temperatursensor PT1000 | Tol. Klasse des Thermometers B/60751 | 1 | KS |  |  |  |  | 204
1 | AKT | FERT | 4010102 |  | __2 | Klemmstück mit Dichtung | Nach Zeichnung | 1 | KS |  |  |  | 0009314114, 51406396 | 204
1 | AKT | EINK | 4010084 | - | ___3 | Klemmstück | Nach Zeichnung | 1 | KS |  |  |  |  | 204
1 | AKT | FERT | 5051040 |  | ___3 | DICHTUNG | Nach Zeichnung | 1 | KS |  |  |  |  | 204
1 | AKT | EINK | 5051013 | - | ____4 | Klemmkastenteile | Nach Zeichnung | 1 | KS |  |  |  | 172434, 0009619185 | 204
1 | AKT | EINK | 4501055 | - | __2 | Drehzahlsensor SDN16.FN11.SVW | SDN16.FN11.SVW | 1 | KS |  |  |  | 51267083 | 204
1 | AKT | REF | 9511003 |  | ___3 | Technisches Datenblatt | Nach Zeichnung | 1 | KS |  |  |  |  | 204
1 | AKT | EINK | 4502036 | d | __2 | Geberscheibe | Nach Zeichnung | 1 | KS |  |  |  | 171397, 51332712, 3003575515 | 204
1 | AKT | REF | 9923005 |  | ___3 | Zahnrad, Roh 11373 | Nach Zeichnung | 1 | KS |  |  |  |  | 204
1 | AKT | EINK | 5001060 | - | __2 | Zylinderschraube | ISO 4762 M8x35 8.8 A2A | 4 | KS |  |  |  | 24202040 | 204
1 | AKT | EINK | 5003009 | - | __2 | Sechskantmutter | ISO 4032 M8 - 8 A2E | 4 | KS |  |  |  | 9852655 | 204
1 | AKT | EINK | 5004010 | - | __2 | Sicherungsring | DIN 471 30x2 FST | 1 | KS |  |  |  |  | 204
1 | AKT | EINK | 5004026 | - | __2 | Sicherungsring | DIN 472 62x2 FST | 1 | KS |  |  |  | 003145, J5004026, 9456622576, 0029071121, 95320520 | 204
1 | AKT | EINK | 5004036 | - | __2 | Sicherungsring | DIN 471 16x1 FST | 3 | KS |  |  |  | J5004036, 26200310, 9852653 | 204
1 | AKT | EINK | 5005020 | - | __2 | O-Ring | 12×2 NBR 70 | 3 | KS |  |  |  | J5005020, 52010568, 9852652 | 204
1 | AKT | EINK | 5015038 | - | __2 | Linsenschraube, torx | DIN 7500-C-P M8x20 Torx | 4 | KS |  |  |  |  | 204
1 | AKT | EINK | 50170051 | - | __2 | Passscheibe | DIN 988 8x14x1 | 4 | KS | 22.10.2019 |  | 19Z073-03 |  | 204
1 | AKT | EINK | 5021033 | b | __2 | Rillenkugellager | DIN625 6206-2RS2/C3WT | 1 | KS |  |  |  | 939821, 50470552, 9503083698, J5021033, 8459007(939821) | 204
1 | AKT | EINK | 5022010 | - | __2 | Federring | DIN 128 A 8 FST A2E | 4 | KS |  |  |  | J5022010, 9857696, 25601410 | 204
1 | AKT | EINK | 5036002 | - | __2 | Stiftschraube | ISO 4029 M12x12 A2A | 1 | KS | 13.08.2008 |  | 08-099Z |  | 204
1 | AKT | EINK | 50600003 | - | __2 | Linsenschraube Torx | DIN 7500-PE M6x16 A2E | 1 | KS |  |  |  |  | 204
1 | AKT | EINK | 5505009 | - | __2 | Kabelbinder | Artikel-Nr. 000 008 0100 H | 2 | KS | 20.09.2006 |  | 06-096Z |  | 204
1 | AKT | BT | 5519599 |  | __2 | Schild W-V-U | Nach Zeichnung | 1 | KS |  |  |  | 172580 | 204
1 | AKT | EINK | 5519001 | g | ___3 | Datenschild | 3M 7871 weiss | 0.5 | KS |  |  |  |  | 204
1 | AKT | BT | 5619314 |  | __2 | Datenschild | Nach Zeichnung | 1 | KS |  |  |  |  | 204
1 | AKT | EINK | 5519001 | g | ___3 | Datenschild | 3M 7871 weiss | 1 | KS |  |  |  |  | 204
1 | AKT | EINK | 9001001 | - | __2 | Auswuchtkit | PX 182-17-01 | 0.015 | KG |  |  |  | PX182-17-01 | 204
1 | AKT | EINK | 5004025 | - | _1 | Sicherungsring | DIN 471 30x1,5 FST, b= max 3,5 mm | 2 | KS |  |  |  | 499760, 003001, J5004025, 9852452 | 204
1 | AKT | BT | 5619327 |  | _1 | Datenschild | Nach Zeichnung | 1 | KS |  |  |  |  | 204
1 | AKT | EINK | 5519001 | g | __2 | Datenschild | 3M 7871 weiss | 1 | KS |  |  |  |  | 204
1 | AKT | EINK | 8002076 | a | _1 | Bremse 33002189 | nach Zeichnung | 1 | KS |  |  |  | 51286839 | 204